## Sheet1
DOM ZA STARIJE I NEMOĆNE OSOBE POŽEGA
Dr. Filipa Potrbice 2a, 34000 Požega
PRILOG br. III. TROŠKOVNIK: Nabava i instalacija klima uređaja
NAZIV PONUDITELJA:
Redni broj | Opis | Količina | Jedinica mjere | Cijena (EUR) | Vrijednost bez PDV-a (EUR)
1. | Demontaža postojećeg sustava Demontaža postojećeg klima sustava: - demontaža unutarnjih jedinica (5 kom) - demontaža vanjske jedinice (1 kom) - demontažu nosača - demontažu cjevovoda - demontažu električne instalacije - demontažu odvoda kondenzata - deponiranje uređaja na lokaciji korisnika - zbrinjavanje elektroničkog otpada za korisnika je besplatno putem organiziranog zbrinjavanja EE otpada organiziranog na razini Republike Hrvatske | 3 | KPL |  | 0
2. | Vanjska klima jedinica, sa montažom Maksimalni kapacitet hlađenja 12.309 Nominalni kapacitet hlađenja 12.309 KW Minimalni kapacitet hlađenja 3.165 Maksimalni kapacitet grijanja 12.31 Minimalni kapacitet grijanja 3.37 Nominalni kapacitet grijanja 12.31 KW Rashladno sredstvo R32 Energetska klasa hlađenja A++ Energetska klasa grijanja A SEER koeficijent 6.1 SCOP koeficijent 3.8 Jamstveni rok 60 mjeseci | 3 | KOM |  | 0
3. | Unutrašnja jedinica, sa montažom Nominalni kapacitet hlađenja (kW) 2,5 Nominalni kapacitet grijanja (kW) 2,8-3,15 Protok zraka (m3/h) - HI / MID / LOW 584/477/395 Kapacitet odvlaživanja (L/h) 1,2 Buka (dB(A)) - UJ 39,5/33/25/21 Jačina zvuka pri standardnim uvjetima (dB) - UJ ? 55 Rashladno sredstvo R32 Promjer cijevi tekuće faze 1/4" Promjer cijevi plinske faze 3/8" Vrsta uređaja Zidna unutarnja jedinica Boja uređaja Bijela Jamstveni rok (mj) 60 | 15 | KOM |  | 0
4. | Zaštita prostora Zaštita okolnog prostora, opreme i namještaja unutar rada PE folijom prije početka radova na sustavu klimatizacije te uklanjanje iste nakon završetka radova. | 1 | KPL
5. | Spajanje klima sustava | 3 | KPL |  | 0
6. | Pumpa za kondezat | 15 | KOM |  | 0
7. | Spojna kutija | 6 | KOM |  | 0
8. | Kabel - PPJ (H05VV-F), 4x1 mm2 | 100 | M |  | 0
9. | Kabel - 3x2.5 mm2 | 120 | M |  | 0
10. | Cijevi - Kaoflex, fi16 | 10 | M |  | 0
11. | Cijevi - Kaoflex, fi20 | 10 | M |  | 0
12. | PVC kanalica Nabava, doprema i ugradnja PE kanalica za montažu na zid potrebnih promjera i dimenzija za postavljanje cijevi hlađenja unutar njih pri nadžbuknom vođenju instalacije hlađenja. | 24 | M |  | 0
13. | Nabava, doprema i ugradnja bakrenih predizoliranih cijevi za izradu instalacije fi 1/4 | 1 | KPL |  | 0
14. | Nabava, doprema i ugradnja bakrenih predizoliranih cijevi za izradu instalacije fi 3/8" | 1 | KPL |  | 0
15. | Nabava, doprema i ugradnja bakrenih predizoliranih cijevi za izradu instalacije fi 5/8" | 1 | KPL |  | 0
16. | Metalna konstrukcija za nosač vanjskih jednica, uključivo nosač (vanjske jedinice se treba smjestiti na krov) | 1 | KOM |  | 0
17. | Rad na instalaciji | 1 | KPL |  | 0
18. | Građevinski radovi Potrebni građevinski radovi na krovu te sanacija i dovođenje u stanje prije izvođenja radova | 1 | KPL |  | 0
19. | Tlačna proba instalacije hlađenja | 15 | KOM |  | 0
20. | Puštanje u rad vanjskih i unutarnjih jedinica Puštanje u rad vanjskih i unutarnjih jedinica od strane ovlaštenog servisera sa nadopunjavanjem plinom R410A. | 15 | KOM |  | 0
21. | Čišćenje svih prostora Čišćenje svih prstora nakon izvršenih radova na instalaciji hlađenja. | 1 | KPL |  | 0
22. | Usluga autodizalice na postavljanju vanjskih jedinica | 1 | KPL |  | 0
23. | Sitni potrošni materijal | 1 | KPL |  | 0
Ukupno bez PDV-a (EUR) |  |  |  |  | 0
PDV 25% (EUR)
UKUPNO S PDV-om (EUR) |  |  |  |  | 0
MJESTO I DATUM:
PEČAT I POTPIS: