## iNDUSTRIJSKI STROJ ZA PRA
DOM ZA STARIJE I NEMOĆNE OSOBE POŽEGA
DR. FILIPA POTREBICE 2A
34 000 POŽEGA
Prilog br. II. TROŠKOVNIK za predmet nabave: PERILICA RUBLJA PROFESIONALNA, INDUSTRIJSKI STROJ ZA PRANJE RUBLJA
evidencijski broj nabave: N-26/25
Ponuditelj:
OBVEZNO POPUNITI SVE STAVKE TROŠKOVNIKA
Red. br. | Naziv proizvoda i karakteristike | Naziv proizvođača proizvoda (obavezno popuniti): | Jedinica mjere | Količina | Cijena bez PDV-a | Ukupno bez PDV-a
A | B | C | D | E | F | G=E*F
1. | INDUSTRIJSKI STROJ ZA PRANJE RUBLJA - dimenzije proizvoda: 979 x 1080 x 1550 mm, (šxdxv) - kapacitet punjenja 28kg (1:10), suhog rublja 31 kg (1:9) - volumen bubnja 280 L - grijanje vode električnim grijačem snage 18 kW (pritisak pare max 6 bar) - snaga elektromotora 4kW - G-faktor 450 (snaga centrifuge) - unutrašnji i vanjski bubanj u inox izvedbi - priključni napon: 400V/3N/AC/50 Hz - ekološka faza COOL DOWN nakon programskog pranja na visokoj temperaturi - 3 priključka vode (topla,hladna,pomoćna) - max potrošnja vode 175,50 lit/h (program 60 *C/75 % punjenja) - dobava i montaža nove perilice, te demontaža i zbrinjavanje postojeće |  | kom | 1
| Cijena ponude bez PDV-a (EUR): |  |  |  |  | 0
| IZNOS PDV-a (EUR): |  |  |  |  | 0
| Ukupna cijena ponude s PDV-om (EUR): |  |  |  |  | 0
MJESTO I DATUM: Potpis i pečat ponuditelja: